## Sheet1
| P= PROGRAM |  |  |  |  | wdt=watchdog timer
MODEL(PIC) | P/MEMORY(B) | Data RAM | Speed(Mhz) | I/O Ports | ADC | Serial I/O | PMW | Brown Out | Comparators | Timers | ICSP
12CE518 | 768 | 25 | 4 | 6 | n/a | n/a | n/a | n/a | n/a | 1+WDT | Yes
12CE519 | 1536 | 41 | 4 | 6 | n/a | n/a | n/a | n/a | n/a | 1+WDT | Yes
12CE673 | 1536 | 128 | 10 | 6 | (8bits) 4 | n/a | n/a | n/a | n/a | 1+WDT | Yes
12C671 | 1792 | 128 | 10 | 6 | (8bits) 4 | n/a | n/a | n/a | n/a | 1+WDT | Yes
12C672 | 3584 | 128 | 10 | 6 | (8bits) 4 | n/a | n/a | n/a | n/a | 1+WDT | Yes
14000 | 7168 | 192 | 20 | 20 | (8bits) 8 | I2C/SMB | n/a | n/a | 2 | 1+WDT | Yes
16C505 | 1536 | 72 | 20 | 12 | n/a | n/a | n/a | n/a | n/a | 1+WDT | Yes
16C52 | 576 | 25 | 4 | 12 | n/a | n/a | n/a | n/a | n/a | 1 | n/a
16C54 | 768 | 25 | 20 | 12 | n/a | n/a | n/a | n/a | n/a | 1+WDT | n/a
16C54A | 768 | 25 | 20 | 12 | n/a | n/a | n/a | n/a | n/a | 1+WDT | n/a
16C54C | 768 | 25 | 20 | 12 | n/a | n/a | n/a | n/a | n/a | 1+WDT | n/a
16C55 | 768 | 24 | 20 | 20 | n/a | n/a | n/a | n/a | n/a | 1+WDT | n/a
16C55A | 768 | 24 | 20 | 20 | n/a | n/a | n/a | n/a | n/a | 1+WDT | n/a
16C56 | 1536 | 25 | 20 | 12 | n/a | n/a | n/a | n/a | n/a | 1+WDT | n/a
16C56A | 1536 | 25 | 20 | 12 | n/a | n/a | n/a | n/a | n/a | 1+WDT | n/a
16C57 | 3072 | 72 | 20 | 20 | n/a | n/a | n/a | n/a | n/a | 1+WDT | n/a
16C57C | 3072 | 72 | 20 | 20 | n/a | n/a | n/a | n/a | n/a | 1+WDT | n/a
16C58A | 3072 | 73 | 20 | 12 | n/a | n/a | n/a | n/a | n/a | 1+WDT | n/a
16C58B | 3072 | 73 | 20 | 12 | n/a | n/a | n/a | n/a | n/a | 1+WDT | n/a
16CR54A | 768 | 25 | 20 | 12 | n/a | n/a | n/a | n/a | n/a | 1+WDT | n/a
16CR54B | 768 | 25 | 20 | 12 | n/a | n/a | n/a | n/a | n/a | 1+WDT | n/a
16CR54C | 768 | 25 | 20 | 12 | n/a | n/a | n/a | n/a | n/a | 1+WDT | n/a
16CR56A | 1536 | 25 | 20 | 12 | n/a | n/a | n/a | n/a | n/a | 1+WDT | n/a
16CR57B | 3072 | 72 | 20 | 20 | n/a | n/a | n/a | n/a | n/a | 1+WDT | n/a
16CR57C | 3072 | 72 | 20 | 20 | (8bits) 5 | n/a | n/a | Yes | n/a | 1+WDT | Yes
16CR58A | 3072 | 73 | 20 | 12 | n/a | n/a | n/a | Yes | n/a | 1+WDT | n/a
16CR58A | 3072 | 73 | 20 | 12 | n/a | n/a | n/a | Yes | n/a | 1+WDT | n/a
16HV540 | 768 | 25 | 20 | 12 | n/a | n/a | n/a | Yes | n/a | 1+WDT | n/a
16C554 | 896 | 80 | 20 | 13 | n/a | n/a | n/a | Yes | n/a | 1+WDT | Yes
16C558 | 3584 | 128 | 20 | 13 | n/a | n/a | n/a | Yes | n/a | 1+WDT | n/a
16F84 | 1792 | 68 | 10 | 13 | n/a | n/a | n/a | n/a | n/a | 1+WDT | Yes
16F84A | 1792 | 68 | 20 | 13 | n/a | n/a | n/a | n/a | n/a | 1+WDT | Yes
16F870 | 3584 | 128 | 20 | 22 | (10bits) 5 | USART | 1 | Yes | n/a | 3+WDT | Yes
16F871 | 3584 | 128 | 20 | 33 | (10bits) 8 | USART | 1 | Yes | n/a | 3+WDT | Yes
16F872 | 3584 | 128 | 20 | 22 | (10bits) 8 | MSSP | 1 | Yes | n/a | 3+WDT | Yes
16F873 | 7168 | 192 | 20 | 22 | (10bits) 5 | USART/MSSP | 2 | Yes | n/a | 3+WDT | Yes
16F874 | 7168 | 192 | 20 | 22 | (10bits) 8 | USART/MSSP | 2 | Yes | n/a | 3+WDT | Yes
16F876 | 14336 | 368 | 20 | 22 | (10bits) 5 | USART/MSSP | 2 | Yes | n/a | 3+WDT | Yes
16F877 | 14336 | 368 | 20 | 33 | (10bits) 8 | USART/MSSP | 2 | Yes | n/a | 3+WDT | Yes
16C61 | 1792 | 36 | 20 | 13 | n/a | n/a | n/a | n/a | n/a | 1+WDT | Yes
16C62A | 3584 | 128 | 20 | 22 | n/a | I2C/SPI | 1 | Yes | n/a | 3+WDT | Yes
16C62B | 3584 | 128 | 20 | 22 | n/a | I2C/SPI | 1 | Yes | n/a | 3+WDT | Yes
16C63 | 7168 | 192 | 20 | 22 | n/a | USART/I2C/SPI | 2 | Yes | n/a | 3+WDT | Yes
16C63A | 7168 | 192 | 20 | 22 | n/a | USART/I2C/SPI | 2 | Yes | n/a | 3+WDT | Yes
16C64A | 3584 | 128 | 20 | 33 | n/a | I2C/SPI | 1 | Yes | n/a | 3+WDT | Yes
16C65A | 7168 | 192 | 20 | 22 | n/a | USART/I2C/SPI | 2 | Yes | n/a | 3+WDT | Yes
16C65B | 7168 | 192 | 20 | 22 | n/a | USART/I2C/SPI | 2 | Yes | n/a | 3+WDT | Yes
16C66 | 14336 | 368 | 20 | 22 | n/a | USART/I2C/SPI | 2 | Yes | n/a | 3+WDT | Yes
16C67 | 14336 | 368 | 20 | 33 | n/a | USART/I2C/SPI | 2 | Yes | n/a | 3+WDT | Yes
16CR62 | 3584 | 128 | 20 | 22 | n/a | I2C/SPI | 1 | Yes | n/a | 3+WDT | Yes
16CR63 | 7168 | 192 | 20 | 22 | n/a | USART/I2C/SPI | 2 | Yes | n/a | 3+WDT | Yes
16CR65 | 7168 | 192 | 20 | 33 | n/a | USART/I2C/SPI | 2 | Yes | n/a | 3+WDT | Yes
16C620 | 896 | 80 | 20 | 13 | n/a | n/a | n/a | Yes | 2 | 1+WDT | Yes
16C620A | 896 | 96 | 20 | 13 | n/a | n/a | n/a | Yes | 2 | 1+WDT | Yes
16C621 | 1792 | 80 | 20 | 13 | n/a | n/a | n/a | Yes | 2 | 1+WDT | Yes
16C622 | 3584 | 128 | 20 | 13 | n/a | n/a | n/a | Yes | 2 | 1+WDT | Yes
16C622a | 3584 | 128 | 20 | 13 | n/a | n/a | n/a | Yes | 2 | 1+WDT | Yes
16F627 | 1792 | 224 | 20 | 15 | n/a | USART/SCI | 1 | Yes | 2 | 3+WDT | Yes
16F628 | 3584 | 224 | 20 | 15 | n/a | USART/SCI | 1 | Yes | 2 | 3+WDT | Yes
16C71 | 1792 | 36 | 10 | 13 | (8bits) 4 | n/a | n/a | Yes | n/a | 1+WDT | Yes
16C72 | 3584 | 128 | 20 | 22 | (8bits) 5 | I2C/SPI | 1 | Yes | n/a | 3+WDT | Yes
16C72A | 3584 | 128 | 20 | 22 | (8bits) 5 | I2C/SPI | 1 | Yes | n/a | 3+WDT | Yes
16C73A | 7168 | 192 | 20 | 22 | (8bits) 5 | USART/I2C/SPI | 2 | Yes | n/a | 3+WDT | Yes
16C73B | 7168 | 192 | 20 | 22 | (8bits) 8 | USART/I2C/SPI | 2 | Yes | n/a | 3+WDT | Yes
16C74A | 7168 | 192 | 20 | 33 | (8bits) 8 | USART/I2C/SPI | 2 | Yes | n/a | 3+WDT | Yes
16C74B | 7168 | 192 | 20 | 33 | (8bits) 8 | USART/I2C/SPI | 2 | Yes | n/a | 3+WDT | Yes
16C76 | 14336 | 368 | 20 | 22 | (8bits) 5 | USART/I2C/SPI | 2 | Yes | n/a | 3+WDT | Yes
16C77 | 14336 | 368 | 20 | 33 | (8bits) 8 | USART/I2C/SPI | 2 | Yes | n/a | 3+WDT | Yes
16C710 | 896 | 36 | 20 | 13 | (8bits) 4 | n/a | n/a | Yes | n/a | 1+WDT | Yes
16C711 | 1792 | 68 | 20 | 13 | n/a | n/a | n/a | Yes | n/a | 1+WDT | Yes
16C712 | 1792 | 128 | 20 | 13 | (8bits) 4 | n/a | n/a | Yes | n/a | 1+WDT | Yes
16C715 | 3584 | 128 | 20 | 13 | (8bits) 4 | n/a | n/a | n/a | n/a | 1+WDT | Yes
16C716 | 3584 | 128 | 20 | 13 | (8bits) 4 | n/a | n/a | n/a | n/a | 3+WDT | Yes
16C717 | 3584 | 256 | 20 | 16 | (8bits) 10 | I2C/SPI | 1 | Yes | n/a | 3+WDT | Yes
16C770 | 3584 | 256 | 20 | 16 | (12bits) 6 | I2C/SPI | 1 | Yes | n/a | 3+WDT | Yes
16C771 | 7168 | 256 | 20 | 16 | (12bits) 6 | I2C/SPI | 1 | Yes | n/a | 3+WDT | Yes
16C773 | 7168 | 256 | 20 | 22 | (12bits) 6 | USART/I2C/SPI | 2 | Yes | n/a | 3+WDT | Yes
16C774 | 7168 | 256 | 20 | 33 | (12bits) 10 | USART/I2C/SPI | 2 | Yes | n/a | 3+WDT | Yes
16C745 | 14336 | 256 | 24 | 19 | (10bits) 5 | usb,usart/SCI | 2 | Yes | n/a | 3+WDT | Yes
16C765 | 14336 | 256 | 24 | 30 | (8bits) 8 | usb,usart/SCI | 2 | Yes | n/a | 3+WDT | Yes
16CR83 | 896 | 36 | 10 | 13 | n/a | n/a | n/a | n/a | n/a | 1+WDT | Yes
16CR84 | 1792 | 68 | 10 | 13 | n/a | n/a | n/a | n/a | n/a | 1+WDT | Yes
16F83 | 896 | 36 | 10 | 13 | n/a | n/a | n/a | n/a | n/a | 1+WDT | Yes
16C774 | 7168 | 256 | 20 | 33 | (12bits) 10 | USART/I2C/SPI | 2 | Yes | n/a | 3+WDT | Yes
16C432 | 4096 | 128 | 20 | 12 | n/a | USART/I2C/SPI | 2 | Yes | 2 | 3+WDT | Yes
16CE623 | 896 | 96 | 20 | 13 | n/a | n/a | n/a | Yes | 2 | 1+WDT | Yes
16CE624 | 1792 | 96 | 20 | 13 | n/a | n/a | n/a | Yes | 2 | 1+WDT | Yes
16CE625 | 3564 | 128 | 20 | 13 | n/a | n/a | n/a | Yes | 2 | 1+WDT | Yes
16C923 | 7168 | 176 | 8 | 52 | n/a | I2C/SPI | 1 | n/a | n/a | 3+WDT | n/a
16C924 | 7168 | 176 | 8 | 52 | (8bits) 5 | I2C/SPI | 1 | n/a | n/a | 3+WDT | Yes
17C752 | 16384 | 678 | 32 | 52 | (10bits) 10 | USART,I2C/SPI | 3 | Yes | n/a | 4+WDT | Yes
17C752-16/ptl6 | 16384 | 678 | 16 | 50 | (8bits) 10 | USART,I2C/SPI | 3 | Yes | n/a | 4+WDT | Yes
17C756 | 32768 | 902 | 33 | 50 | (10bits) 12 | usart(2),I2C/SPI | 3 | Yes | n/a | 4+WDT | n/a
17C756A | 32768 | 902 | 33 | 50 | (10bits) 12 | 2usart(2),I2C/SPI | 3 | Yes | n/a | 4+WDT | Yes
17c756a16/ptl16 | 32768 | 902 | 16 | 50 | (8bits) 10 | 2usart(2),I2C/SPI | 3 | Yes | n/a | 4+WDT | Yes
17C762 | 16384 | 678 | 66 | 16 | (10bits) 16 | 2usart(2),I2C/SPI | 3 | Yes | n/a | 4+WDT | Yes
17C766 | 32768 | 902 | 33 | 66 | (10bits) 16 | 2usart(2),I2C/SPI | 3 | Yes | n/a | 4+WDT | Yes
17C42 | 4096 | 232 | 33 | 33 | n/a | usart | 2 | n/a | n/a | 4+WDT | n/a
17C42A | 4096 | 232 | 33 | 33 | n/a | usart | 2 | n/a | n/a | 4+WDT | n/a
17C43 | 8192 | 454 | 33 | 33 | n/a | usart | 2 | n/a | n/a | 4+WDT | n/a
18C242 | 16384 | 512 | 40 | 23 | (10bits) 10 | USART,I2C/SPI | 2 | Yes | n/a | 4+WDT | Yes
18C252 | 32768 | 1536 | 40 | 23 | (10bits) 10 | USART,I2C/SPI | 2 | Yes | n/a | 4+WDT | Yes
18C442 | 16384 | 512 | 40 | 34 | (10bits) 10 | USART,I2C/SPI | 2 | Yes | n/a | 4+WDT | Yes
18C452 | 32768 | 1536 | 40 | 34 | (10bits) 10 | USART,I2C/SPI | 2 | Yes | n/a | 4+WDT | Yes
18C458 | 32768 | 1536 | 40 | 34 | (10bits) 8 | usart,spi, can2.0B | 2 | Yes | n/a | 4+WDT | Yes
18C658 | 32768 | 1536 | 40 | 52 | (8bits) 12 | usart,spi,i2c,can2.0b | 2 | Yes | 2 | 4+WDT | Yes
18C858 | 32768 | 1536 | 40 | 68 | (8bits) 16 | usart,spi,i2c,can2.0b | 2 | Yes | 2 | 4+WDT | Yes
18C958 | 32768 | 1536 | 40 | 84 | (10bits) 16 | usart,spi,i2c,can2.0b | 2 | Yes | 2 | 4+WDT | Yes